## Sheet1
http://www.lcdwiki.com/2.4inch_SPI_Module_ILI9341_SKU:MSP2402
MSP2402 (LCD) |  | M3-MINI(V1.1) SPI-1 |  |  | 주의사항
LCD-1 | VCC | 3.3V | 3.3V | J4.1
LCD-2 | GND | GND | GND | J4.23
LCD-3 | nCS | PA4 | SPI1_NSS | J1.16
LCD-4 | nRESET | PB4 | TRST | J4.8
LCD-5 | nD/R | PB9 | LED1 | J4.3
LCD-6 | MOSI | PA7 | SPI1_MOSI | J4.22
LCD-7 | CLK | PA5 | SPI1_SCK | J1.15
LCD-8 | LED | PA11 | TIM1_CH4 | J4.14 | USB 비활성 / S9 제거
LCD-9 | MISO | PA6 | SPI1_MISO | J1.18
MSP2402 (Touch) |  | M3-MINI(신규) |  |  | 주의사항
LCD-10 | SCK | PB13 | SPI2_SCK | J4.20
LCD-11 | nCS | PC13 | TEMP | J1.3 | DIP SW 신호 비활성 / S4 제거
LCD-12 | SDI(MOSI) | PB15 | SPI2_MOSI | J4.18
LCD-13 | SDO(MISO) | PB14 | SPI2_MISO | J4.19
LCD-14 | nIRQ | PA0 | WKUP | J1.12 | DIP SW 신호 비활성 / S5 제거
MSP2402 (SD) |  | M3-MINI(참고) SPI-2 |  |  | 주의사항
SD-1 | nCS | PB12 | SPI2_NSS | J4.21
SD-2 | SDI(MOSI) | PB15 | SPI2_MOSI | J4.18
SD-3 | SDO(MISO) | PB14 | SPI2_MISO | J4.19
SD-4 | SCK | PB13 | SPI2_SCK | J4.20
확장 보드 |  | M3-MINI(신규) |  |  | 주의사항
1 | JOG | PB3 | JTDO | J4.9 | JTAG 미사용 설정
2 | JOG | PB5 | I2C1_SMBA | J4.7
3 | JOG | PB6 | I2C1_SCL | J4.6 | I2C1_SCL 핀 이동 설정
4 | JOG | PB7 | I2C1_SDA | J4.5 | I2C1_SDA 핀 이동 설정
5 | JOG-PUSH | PA13 | JTMS | J4.12 | JTAG 미사용 설정
6 | KEY-0 | PA13 | JTMS | J4.12 | JTAG 미사용 설정
7 | KEY-1 | PA14 | JTCK | J4.11 | JTAG 미사용 설정